## Výkaz výměr
Příloha č. 1 - Dodávka materiálu, prací a služeb |  | VÝKAZ VÝMĚR
Název projektu:
Digitální řešení pro optimalizaci spotřeby energií v městských objektech - Pelhřimov
OPM - Měření a řízení EE
Nabízející:
Měření a regulace (MaR)
popis | poznámka | jed. | počet | jed. cena | cena
OPM - Měření a řízení EE |  |  | ....................................... |  | 0
1. Řídicí systém |  |  | ............................................... |  | 0
PLC systém, modulární, CPU/1core, 2xETH100/10, LTE, 128kB databox, LCD-7mm, CH1-4, 6x AI/DI, 6x RO, 2x AO |  | ks | 5 |  | 0
modul CIB, 2x DI/AI, 2x RO přepínací kontakty 230V/16A, 1x AO 0-10V/PWM |  | ks | 13 |  | 0
anténa GSM, 900/1800MHz; Magnetic 50 Ohm, 5dB, SMA(m), kabel RG174/U, 3m |  | ks | 10 |  | 0
submodul 2x RS485, s vlastním napájecím zdrojem, galvanické oddělení |  | ks | 10 |  | 0
ETH switch, 5x 10/100base TX; IEEE802.3, unmanaged |  | ks | 5 |  | 0
oddělovač sběrnice, 1A |  | ks | 5 |  | 0
napájecí zdroj zálohovaný s nabíječkou baterií (funkce UPS); 60W; 27,6VDC; 1,4A |  | ks | 5 |  | 0
akumulátor bezúdržbový olověný, 12V/7Ah, VRLA |  | ks | 10 |  | 0
rozvaděč nástěnný, IP54, 800x600x250 mm, přívod a vývody vrchem, s montážní deskou |  | ks | 5 |  | 0
komunikční jednotka, LTE NarrowBand Certifikace direktives 2014/53/EU, 1999/E/EC (R&TTE, RED) Radio spectrum: EN 301 908-1,13; EMC EN 301 489-1,52; RF safety EN62311 LTE Cat. NB2 Max vyzářený výkon Class 3 - 23,0 dBm ± 2dB SIM SimOnChip / 4FF (Nano) SIM Anténa Interní/externí 3dB. konketor SMA NFC - Certifikace ISO/IEC 14443 |  | ks | 2 |  | 0
rozvaděč nástěnný, IP54, 500x500x210 mm, přívod a vývody vrchem, s montážní deskou včetně el. přístrojů |  | ks | 2 |  | 0
2. Měření spotřeby EE |  |  | ............................................... |  | 0
rychlý elektroměr/kvalitoměr, napájení 230 V AC/DC, 3x U, 3x I - pro proudové trafo x:333 mV |  | ks | 10 |  | 0
2x master sběrnice CIB s napájením, celkem pro 64 slave, komunikace s CP: Ethernet |  | ks | 10 |  | 0
modulová rozvodnice nástěnná, IP54, 200x200x120 mm, pojistkový odpínač včetně válcových pojistkových vložek, jistič 16B/1, 10 kA |  | ks | 10 |  | 0
Elektroměr, třífázový, jednosazbový x/5A na lištu DIN, 4Q měření, třída přesnosti 1, ModBus, LCD displej, měření činné i jalové energie |  | ks | 2 |  | 0
pojistkový odpínač včetně válcových pojistkových vložek, jistič 16B/1, 10 kA |  | ks | 2 |  | 0
proudový transformátor s děleným jádrem, rozměr otvoru 62*73 mm, montáž na šínu |  | ks | 6 |  | 0
proudový transformátor s děleným jádrem, průměr otvoru 24 mm, montáž na vodič |  | ks | 30 |  | 0
3. Přístroje |  |  | ............................................... |  | 0
snímač solární radiace, IP65 |  | ks | 5 |  | 0
snímač venkovní teploty, Ni1000/6180ppm, -30 až 80°C, IP65 |  | ks | 5 |  | 0
snímač teploty příložný, Ni1000/6180ppm, -30 až 80°C, IP65 |  | ks | 13 |  | 0
4. Kabelové trasy a kabely |  |  | ............................................... |  | 0
kabel silový CYKY-J 3x2,5 |  | m | 180 |  | 0
kabel silový CYKY-J 5x2,5 |  | m | 180 |  | 0
kabel silový CYKY-J 7x2,5 |  | m | 180 |  | 0
kabel sdělovací JYSTY 2x2x08 |  | m | 870 |  | 0
kabelová trasa |  | kpl | 1 |  | 0
5. Práce a služby |  |  | ............................................... |  | 0
instalace rozvaděče s PLC |  | kpl | 1 |  | 0
instalace měření EE |  | kpl | 1 |  | 0
instalace přístrojů MaR |  | kpl | 1 |  | 0
montáž kabelů a kabelových tras |  | kpl | 1 |  | 0
zapojení a označení kabelů |  | kpl | 1 |  | 0
zprovoznění integrace střídače FVE |  | ks | 1 |  | 0
zprovoznění integrace MaR TZB |  | ks | 1 |  | 0
technické práce, koordinace a zprovoznění dodávky |  | kpl | 1 |  | 0
dokumentace skutečného provedení |  | ks | 1 |  | 0
revizní zpráva elektro |  | ks | 1 |  | 0
Poznámka:
1. Uvedené ceny jsou v Kč bez DPH.
2. Ceny jsou uvedeny včetně nákladů na dopravu a přesun materiálu.